## Sheet1
Name | Price/Unit | Quantity | Manufacturer | Manufacturer Part No | Digi-Key Part Number | Description | Digi-Key Page | Datasheet(s) | Datasheet(s)
931K Resistor | 0.1 | 3 | Vishay Dale | CRCW0805931KFKEA | 541-931KCCT-ND | RES SMD 931K OHM 1% 1/8W 0805 | Shopping | e3 Series Datasheet
523K Resistor | 0.1 | 3 | Vishay Dale | CRCW0805523KFKEA | 541-523KCCT-ND | RES SMD 523K OHM 1% 1/8W 0805 | Shopping | e3 Series Datasheet
51K Resistor | 0.1 | 6 | Stackpole Electronics, Inc | RMCF0805JT51K0 | RMCF0805JT51K0CT-ND | RES SMD 51K OHM 5% 1/8W 0805 | Shopping | RMCF Series Datasheet | Packaging Specs
100K Resistor | 0.1 | 1 | Stackpole Electronics, Inc | RMCF0805JT100K | RMCF0805JT100KCT-ND | RES SMD 100K OHM 5% 1/8W 0805 | Shopping | RMCF Series Datasheet | Packaging Specs
Ceramic 0.022 uF Cap | 0.51 | 1 | Johanson Technology, Inc | 500X15W223MV4E | 709-1341-1-ND | CAP CER 0.022UF 50V X7R 0805 | Shopping | X2Y Series Datasheet
Ceramic 1uF Cap | 0.51 | 1 | TDK Corporation | C2012X7R1H105K125AE | 445-8890-1-ND | CAP CER 1UF 50V X7R 0805 | Shopping | Soft Termination Datasheet | Soft Termination Spec